## Feuille 1
EMU020 | m² |  | Menuiserie en aluminium dans un mur d'entrée au bâtiment.
Menuiserie en aluminium anodisé couleur naturelle, dans un mur d'entrée au bâtiment, gamme basique, avec précadre.
Code interne |  | Désignation |  | Quantité | Unité | Prix unitaire | Prix total
mt25pem010 |  | Précadre pour menuiserie extérieure en aluminium, comprend élaboration en atelier. |  | 2.35 | m | 2690.29 | 6322.18
mt25pfb015a |  | Menuiserie en aluminium anodisé naturel dans des murs extérieurs d'entrée au bâtiment, constituée de vantaux fixes et à battant, gamme basique, avec classification à la perméabilité à l'air selon NF EN 12207, à l'étanchéité à l'eau selon NF EN 12208 et à la résistance à la charge de vent selon NF EN 12210, marque de qualité EWAA-EURAS (QUALANOD). Comprend le kit de charnières, serrure, béquille et pênes, les joints de vitrage en EPDM, la visserie en acier inoxydable, les éléments d'étanchéité, les accessoires, les outillages de mécanisme homologués et élaboration en atelier. |  | 1.02 | m² | 124876.67 | 127374.2
mt15sja100 |  | Cartouche de mastic de silicone neutre. |  | 0.224 | U | 3130.34 | 701.2
mo017 |  | Compagnon professionnel III/CP2 menuisier PVC et métal. |  | 0.258 | h | 919.39 | 237.2
mo057 |  | Ouvrier professionnel II/OP menuisier PVC et métal. |  | 0.234 | h | 546.29 | 127.83
|  | Moyens auxiliaires |  | 2 | % | 134762.61 | 2695.25
|  | Coûts indirects |  | 3 | % | 137457.86 | 4123.74
Coût d'entretien décennal: 15.573,98F CFA les 10 premières années. | [5 empty] | Montant total HT: | 141581.6