## Feuille 1
EPH030 |  | m² | Restauration d'un revêtement de peinture à la chaux.
Restauration d'un revêtement avec de la peinture à la chaux Pittura Centri Storici "REVETÓN", couleur blanche, appliquée au pinceau ou au rouleau, avec une couche de fond (rendement 0,125 l/m²) et une couche de finition (rendement 0,125 l/m²), sur parement vertical, préalablement revêtu avec enduit avec un mortier technique de chaux naturelle Tonachino di San Tommaso "CIMENTS FRANÇAIS ITALCEMENTI GROUP" ou mortier bâtard de chaux, complètement sec et à absorption homogène (non compris dans ce prix); application préalable, au pinceau, d'impression Primer San Tommaso "CIMENTS FRANÇAIS ITALCEMENTI GROUP" (rendement 0,125 l/m²).
Code interne | Désignation |  |  | Quantité | Unité | Prix unitaire | Prix total
mt27pci020a | Peinture à la chaux, Pittura Centri Storici "CIMENTS FRANÇAIS ITALCEMENTI GROUP", couleur à choisir, perméable à la vapeur d'eau, résistance à la contamination urbaine, aux rayons UV et aux gaz de la combustion, composée de chaux en pâte, carbonate de calcium, dioxyde de titane, bactéricides, additifs et pigments. |  |  | 0.25 | l | 5831.45 | 1457.86
mt27pci010a | Impression granuleuse, Primer San Tommaso "CIMENTS FRANÇAIS ITALCEMENTI GROUP", translucide, pour améliorer l'adhérence des peintures ou des revêtements à la chaux sur des surfaces difficiles. |  |  | 0.125 | l | 5282.05 | 660.26
mo038 | Compagnon professionnel III/CP2 peintre. |  |  | 0.31 | h | 1051.7 | 326.03
| Coûts directs complémentaires |  |  | 2 | % | 2444.15 | 48.88
Coût d'entretien décennal: 5.285,22F CFA les 10 premières années. | [5 empty] | Montant total HT: | 2493.03