## Feuille 1
ETD200 | m² | Démolition d'une forme de pentes en béton en toiture.
Démolition en toiture d'une forme de pentes de béton léger avec argile expansée de 10 cm d'épaisseur moyenne, avec un marteau-piqueur, sans affecter la stabilité des éléments constructifs contigus, et chargement manuel dans le camion ou la benne.
Code interne |  |  | Désignation | Quantité | Unité | Prix unitaire | Prix total
mq05mai030 |  |  | Marteau pneumatique. | 0.093 | h | 2143.18 | 199.32
mq05pdm110 |  |  | Compresseur portable diesel moyenne pression 10 m³/min. | 0.093 | h | 3635.01 | 338.06
mo112 |  |  | Ouvrier d'exécution I/OE2 construction. | 0.104 | h | 1183.25 | 123.06
mo113 |  |  | Ouvrier d'exécution I/OE1 construction. | 0.207 | h | 1164.21 | 240.99
|  |  | Frais de chantier des unités d'ouvrage | 2 | % | 901.43 | 18.03
[6 empty] | Montant total HT: | 919.46