## Feuille 1
ETM020 | U | Remplacement ponctuelle d'une dalle céramique dans un revêtement de toiture plate.
Remplacement ponctuelle d'une dalle céramique détériorée, située dans un revêtement de toiture terrasse, par dalle d'en grès rustique 20x20 cm, placée avec joints larges (séparation entre 3 et 15 mm), en couche mince avec du mortier-colle de prise normale, C1 gris, et jointoiement avec mortier de joints cémenteux type CG 2, couleur blanche, pour joints de 2 à 15 mm.
Code interne |  |  | Désignation | Quantité | Unité | Prix unitaire | Prix total
mt18bcr010he800 |  |  | Carreau céramique en grès rustique, 20x20 cm, 8,00F CFA/m², capacité d'absorption en eau 3%<=E<6%, groupe AII, selon NF EN 14411, résistance au glissement supérieur à 45 selon ENV 12633. | 0.042 | m² | 5247.66 | 220.4
mt09mcr021g |  |  | Mortier-colle de prise normale, C1 selon NF EN 12004, couleur gris. | 0.126 | kg | 223.16 | 28.12
mt09mcp020fv |  |  | Mortier de joints cémenteux type CG2, selon NF EN 13888, couleur blanche, pour joints de 2 à 15 mm, composé de ciment à haute résistance, quartz, additifs spéciaux, pigments et résines synthétiques. | 0.002 | kg | 494.77 | 0.99
mo023 |  |  | Compagnon professionnel III/CP2 carreleur en revêtements de sols. | 0.251 | h | 1116.03 | 280.12
mo061 |  |  | Ouvrier professionnel II/OP carreleur en revêtements de sols. | 0.251 | h | 705.65 | 177.12
|  |  | Coûts directs complémentaires | 2 | % | 706.75 | 14.14
[6 empty] | Montant total HT: | 720.89