## Feuille 1
EUR080 | m² |  | Panneau céramique sur parois allégées, en toiture inclinée.
Panneau céramique de toiture inclinée, constitué de pièces en terre cuite à assembler (súper mahón), à revêtir, 50x20x4 cm, appuyées à sec sur une bande de papier disposée sur les pièces guides des parois allégées (non compris dans ce prix).
Code interne |  | Désignation |  | Quantité | Unité | Prix unitaire | Prix total
mt04lcg010a |  | Brique creuse en terre cuite (súper mahón), à revêtir, 50x20x4 cm, selon NF EN 771-1. |  | 10 | U | 180.1 | 1801
mt08aaa010a |  | Eau. |  | 0.006 | m³ | 956.39 | 5.74
mt01arg005a |  | Sable de carrière, pour mortier confectionné sur le chantier. |  | 0.003 | t | 10307.71 | 30.92
mt08cem000a |  | Ciment gris en sacs. |  | 0.32 | kg | 69.5 | 22.24
mq06hor010 |  | Bétonnière. |  | 0.012 | h | 713 | 8.56
mo020 |  | Compagnon professionnel III/CP2 construction. |  | 0.676 | h | 1116.03 | 754.44
mo077 |  | Ouvrier professionnel II/OP construction. |  | 0.692 | h | 705.65 | 488.31
|  | Coûts directs complémentaires |  | 2 | % | 3111.21 | 62.22
Coût d'entretien décennal: 63,47F CFA les 10 premières années. | [5 empty] | Montant total HT: | 3173.43