## Feuille 1
EVI010 | m² |  | Verre imprimé.
Verre imprimé couleur, 4 mm.
Code interne |  | Désignation |  | Quantité | Unité | Prix unitaire | Prix total
mt21vim130a |  | Verre imprimé translucide, couleur, de 4 mm d'épaisseur, selon NF EN 572-5 et NF EN 572-9. |  | 1.012 | m² | 13513.55 | 13675.71
mt21vva010 |  | Scellage des joints via l'application avec un pistolet de silicone synthétique incolore. |  | 3.5 | m | 850.09 | 2975.32
mt21vva021 |  | Produits complémentaires pour la mise en place de verres. |  | 1 | U | 1260.14 | 1260.14
mo054 |  | Compagnon professionnel III/CP2 vitrier. |  | 0.3 | h | 977.11 | 293.13
mo108 |  | Ouvrier professionnel II/OP vitrier. |  | 0.3 | h | 587.79 | 176.34
|  | Moyens auxiliaires |  | 2 | % | 18380.64 | 367.61
|  | Coûts indirects |  | 3 | % | 18748.25 | 562.45
Coût d'entretien décennal: 4.441,46F CFA les 10 premières années. | [5 empty] | Montant total HT: | 19310.7