## Feuille 1
EVU010 | m² |  | Verre avec une section en forme de U.
Paroi verticale courbe avec des profils de verre imprimé, translucide, non armé en forme de U, placé avec les profilés contigus dans la même position pour paroi simple.
Code interne |  | Désignation |  | Quantité | Unité | Prix unitaire | Prix total
mt21vcg010a |  | Verre imprimé avec section en forme de U non renforcé, comprend les profilés périmétriques, la bande d'appui et les chevilles de fixation. Selon NF EN 572-7 et NF EN 572-9. |  | 1.012 | m² | 43494.67 | 44016.61
mt21vva010 |  | Scellage des joints via l'application avec un pistolet de silicone synthétique incolore. |  | 3 | m | 850.09 | 2550.27
mt21vva021 |  | Produits complémentaires pour la mise en place de verres. |  | 2 | U | 1260.14 | 2520.28
mo054 |  | Compagnon professionnel III/CP2 vitrier. |  | 1.692 | h | 977.11 | 1653.27
mo108 |  | Ouvrier professionnel II/OP vitrier. |  | 1.692 | h | 587.79 | 994.54
|  | Moyens auxiliaires |  | 2 | % | 51734.97 | 1034.7
|  | Coûts indirects |  | 3 | % | 52769.67 | 1583.09
Coût d'entretien décennal: 12.501,13F CFA les 10 premières années. | [5 empty] | Montant total HT: | 54352.76