## Feuille 1
FCB010 |  | U | Écran en acier.
Cloison démontable constituée d'écran opaque de 4x2,9 m, d'acier galvanisé prélaqué, avec porte d'acier galvanisé de 2,10x0,90 m, isolation intermédiaire de laine minérale et arrêt supérieur d'acier galvanisé prélaqué.
Code interne | Désignation |  |  | Quantité | Unité | Prix unitaire | Prix total
mt26mac010b | Panneau opaque à rainures et languettes, constitué de deux tôles en acier galvanisé prélaqué avec isolation intermédiaire en laine minérale de conductivité thermique 0,039 W/(mK). |  |  | 9.42 | m² | 79852.3 | 752208.67
mt26mac020b | Profil en "U" en acier galvanisé prélaqué pour écrans. |  |  | 5.9 | m | 4855.39 | 28646.8
mt26mac030b | Plinthe en acier galvanisé prélaqué pour écrans. |  |  | 3 | m | 3833.63 | 11500.89
mt26mac050b | Porte simple à un vantail en acier galvanisé prélaqué à placer dans écrans, comprend les ferrures. |  |  | 1 | U | 298818.75 | 298818.75
mo011 | Compagnon professionnel III/CP2 monteur. |  |  | 7.855 | h | 1028.65 | 8080.05
mo080 | Ouvrier professionnel II/OP monteur. |  |  | 7.855 | h | 628.49 | 4936.79
| Majoration des montants |  |  | 2 | % | 1104191.95 | 22083.84
| Coûts indirects |  |  | 3 | % | 1126275.79 | 33788.27
Coût d'entretien décennal: 208.811,53F CFA les 10 premières années. | [5 empty] | Montant total HT: | 1160064.06