## Feuille 1
FCB010 | U |  | Écran en acier.
Cloison démontable constituée d'écran opaque de 4x2,9 m, d'acier galvanisé plastifié avec PVC, avec isolation intermédiaire de laine minérale et arrêt supérieur vitré.
Code interne |  | Désignation |  | Quantité | Unité | Prix unitaire | Prix total
mt26mac010c |  | Panneau opaque à rainures et languettes, constitué de deux tôles en acier galvanisé plastification avec du PVC avec isolation intermédiaire en laine minérale de conductivité thermique 0,039 W/(mK). |  | 8.2 | m² | 89440.46 | 733411.77
mt26mac020c |  | Profil en "U" en acier galvanisé plastification avec du PVC pour écrans. |  | 9.7 | m | 6833.51 | 66285.05
mt26mac030c |  | Plinthe en acier galvanisé plastification avec du PVC pour écrans. |  | 3.9 | m | 5746.36 | 22410.8
mt21vpi010d |  | Vitre en verre poli incolore, 8 mm. Selon NF EN 410 et NF EN 673. |  | 3 | m² | 24204.71 | 72614.13
mt26mac040 |  | Profilé en aluminium laqué pour réception du verre dans écrans. |  | 8.5 | m | 4626.67 | 39326.7
mo011 |  | Compagnon professionnel III/CP2 monteur. |  | 7.855 | h | 1028.65 | 8080.05
mo080 |  | Ouvrier professionnel II/OP monteur. |  | 7.855 | h | 628.49 | 4936.79
|  | Majoration des montants |  | 2 | % | 947065.29 | 18941.31
|  | Coûts indirects |  | 3 | % | 966006.6 | 28980.2
Coût d'entretien décennal: 179.097,62F CFA les 10 premières années. | [5 empty] | Montant total HT: | 994986.8