## Feuille 1
FCB020 | U | Écran en aluminium.
Cloison démontable constituée d'écran opaque de 4x2,9 m, d'aluminium prélaqué, avec isolation intermédiaire de laine minérale et arrêt supérieur d'aluminium prélaqué.
Code interne | Désignation |  | Quantité | Unité | Prix unitaire | Prix total
mt26mal010a | Panneau opaque à rainures et languettes, constitué de deux tôles d'aluminium prélaqué avec isolation intermédiaire en laine minérale de conductivité thermique 0,039 W/(mK). |  | 11.3 | m² | 53809.77 | 608050.4
mt26mal020a | Profil en "U" d'aluminium prélaqué pour écrans. |  | 9.7 | m | 6163.23 | 59783.33
mt26mal030a | Plinthe d'aluminium prélaqué pour écrans. |  | 3.9 | m | 7887.96 | 30763.04
mo011 | Compagnon professionnel III/CP2 monteur. |  | 7.855 | h | 1028.65 | 8080.05
mo080 | Ouvrier professionnel II/OP monteur. |  | 7.855 | h | 628.49 | 4936.79
| Majoration des montants |  | 2 | % | 711613.61 | 14232.27
| Coûts indirects |  | 3 | % | 725845.88 | 21775.38
Coût d'entretien décennal: 104.666,98F CFA les 10 premières années. |  |  |  |  | Montant total HT: | 747621.26