## Feuille 1
FCB020 | U |  | Écran en aluminium.
Cloison démontable constituée d'écran vitré de 4x2,9 m avec vitre en verre poli incolore et profilés en aluminium prélaqué, avec arrêt supérieur d'aluminium prélaqué.
Code interne |  | Désignation |  | Quantité | Unité | Prix unitaire | Prix total
mt26mal010a |  | Panneau opaque à rainures et languettes, constitué de deux tôles d'aluminium prélaqué avec isolation intermédiaire en laine minérale de conductivité thermique 0,039 W/(mK). |  | 2.25 | m² | 53809.77 | 121071.98
mt26mal020a |  | Profil en "U" d'aluminium prélaqué pour écrans. |  | 9.7 | m | 6163.23 | 59783.33
mt26mal030a |  | Plinthe d'aluminium prélaqué pour écrans. |  | 3.9 | m | 7887.96 | 30763.04
mt21vpi010d |  | Vitre en verre poli incolore, 8 mm. Selon NF EN 410 et NF EN 673. |  | 8.2 | m² | 24204.71 | 198478.62
mt26mac040 |  | Profilé en aluminium laqué pour réception du verre dans écrans. |  | 18.3 | m | 4626.67 | 84668.06
mo011 |  | Compagnon professionnel III/CP2 monteur. |  | 7.855 | h | 1028.65 | 8080.05
mo080 |  | Ouvrier professionnel II/OP monteur. |  | 7.855 | h | 628.49 | 4936.79
|  | Majoration des montants |  | 2 | % | 507781.87 | 10155.64
|  | Coûts indirects |  | 3 | % | 517937.51 | 15538.13
Coût d'entretien décennal: 74.686,59F CFA les 10 premières années. | [5 empty] | Montant total HT: | 533475.64