## Feuille 1
FCB030 | m² | Écran modulaire.
Cloison démontable constituée d'écran modulaire de verre feuilleté de sécurité 6+6 transparent.
Code interne |  | Désignation | Quantité | Unité | Prix unitaire | Prix total
mt26mmd010gb |  | Écran modulaire de verre feuilleté de sécurité 6+6 transparent, joint entre verres avec silicone, sans profilés entre les modules, profilés visibles supérieurs de 35x45 mm et inférieurs de 60x45 mm, en aluminium anodisé ou laqué standard. | 1 | m² | 101119.51 | 101119.51
mo011 |  | Compagnon professionnel III/CP2 monteur. | 1.309 | h | 1028.65 | 1346.5
mo080 |  | Ouvrier professionnel II/OP monteur. | 1.309 | h | 628.49 | 822.69
|  | Majoration des montants | 2 | % | 103288.7 | 2065.77
|  | Coûts indirects | 3 | % | 105354.47 | 3160.63
Coût d'entretien décennal: 5.425,76F CFA les 10 premières années. |  |  |  |  | Montant total HT: | 108515.1