## Feuille 1
FCB030 | m² | Écran modulaire.
Cloison démontable constituée d'écran modulaire de 2 verres feuilletés de sûreté transparents de 3+3 mm chacun, avec cadre.
Code interne |  | Désignation | Quantité | Unité | Prix unitaire | Prix total
mt26mmd010ib |  | Écran modulaire de 2 verres feuilletés de sûreté transparents de 3+3 mm chacun, avec cadre, profilés verticaux internes en aluminium, cachés entre les modules, profilés visibles supérieurs de 35x45 mm et inférieurs de 60x45 mm, en aluminium anodisé ou laqué standard. | 1 | m² | 200691.74 | 200691.74
mo011 |  | Compagnon professionnel III/CP2 monteur. | 1.309 | h | 1028.65 | 1346.5
mo080 |  | Ouvrier professionnel II/OP monteur. | 1.309 | h | 628.49 | 822.69
|  | Majoration des montants | 2 | % | 202860.93 | 4057.22
|  | Coûts indirects | 3 | % | 206918.15 | 6207.54
Coût d'entretien décennal: 10.656,28F CFA les 10 premières années. |  |  |  |  | Montant total HT: | 213125.69