## Feuille 1
FDH100 | m² |  | Habillage en plaques de plâtre avec isolation incorporée.
Habillage, réalisée avec plaque de plâtre avec isolation incorporée en laine minérale, collée avec du mortier adhésif sur le parement vertical; 57,5 mm d'épaisseur totale. Le prix comprend la résolution des rencontres et des points singuliers et les travaux auxiliaires de maçonnerie pour installations.
Code interne |  | Désignation |  | Quantité | Unité | Prix unitaire | Prix total
mt12psg035a |  | Mortier adhésif, selon NF EN 14496. |  | 4.1 | kg | 363.81 | 1491.62
mt12psg241a |  | Plaque transformée de 13+30 mm d'épaisseur formée d'une plaque de plâtre 12,5x1200x2600, BA, NF EN 13950 qui porte une lame de laine minérale de 90 kg/m³ de densité adhérée. |  | 1.05 | m² | 14082.9 | 14787
mt12psg030a |  | Pâte à joints, selon NF EN 13963. |  | 0.3 | kg | 779.1 | 233.73
mt12psg040a |  | Bande à joint, selon NF EN 13963. |  | 1.6 | m | 24.16 | 38.66
mo053 |  | Compagnon professionnel III/CP2 plaquiste. |  | 0.393 | h | 1215.93 | 477.86
mo100 |  | Ouvrier professionnel II/OP plaquiste. |  | 0.393 | h | 752.89 | 295.89
|  | Frais de chantier des unités d'ouvrage |  | 2 | % | 17324.8 | 346.5
Coût d'entretien décennal: 1.943,84F CFA les 10 premières années. | [5 empty] | Montant total HT: | 17671.3