## Feuille 1
FDR020 |  | m² | Doublage d'une poutre métallique en retombée.
Doublage d'une poutre métallique de plancher en retombée, par les deux faces de l'âme, avec brique creuse en terre cuite (mahón), à revêtir, 29x14x4 cm, placé avec du mortier de ciment confectionné sur chantier, avec 250 kg/m³ de ciment, couleur gris, avec additif hydrofuge, dosage 1:6, fourni en sacs, fini avec un crépi à vue avec mortier de ciment, confectionné sur chantier, avec additif hydrofuge, dosage 1:3, soudé et renforcé avec une maille anti-alcalin.
Code interne | Désignation |  |  | Quantité | Unité | Prix unitaire | Prix total
mt04lcc010a | Brique creuse en terre cuite (mahón), à revêtir, 29x14x4 cm, selon NF EN 771-1. |  |  | 23 | U | 79.53 | 1829.19
mt08aaa010a | Eau. |  |  | 0.01 | m³ | 968.19 | 9.68
mt01arg005a | Sable de carrière, pour mortier préparé sur chantier. |  |  | 0.029 | t | 10413.97 | 302.01
mt08cem000a | Ciment gris en sacs. |  |  | 7.797 | kg | 70.36 | 548.6
mt08adt010 | Additif hydrofuge pour imperméabilisation des mortiers ou des bétons. |  |  | 0.156 | kg | 774.55 | 120.83
mt09var030a | Maille de fibre de verre tissée, avec imprégnation en PVC, de 10x10 mm de portée, anti-alcalin, de 115 à 125 g/m² et 500 µ d'épaisseur, pour armer des ravalements traditionnels, crépis et mortiers. |  |  | 1.05 | m² | 1000.47 | 1050.49
mq06hor010 | Bétonnière. |  |  | 0.015 | h | 740.55 | 11.11
mo020 | Compagnon professionnel III/CP2 VRD espaces privés. |  |  | 1.307 | h | 995.17 | 1300.69
mo113 | Ouvrier d'exécution I/OE1 VRD espaces privés. |  |  | 1.257 | h | 603.76 | 758.93
| Majoration des montants |  |  | 2 | % | 5931.53 | 118.63
| Coûts indirects |  |  | 3 | % | 6050.16 | 181.5
Coût d'entretien décennal: 124,63F CFA les 10 premières années. | [5 empty] | Montant total HT: | 6231.66