## Feuille 1
FIF030 |  | m² | Isolation thermique sous plancher, avec un aggloméré de liège expansé.
Isolation thermique sous plancher, constituée de plaque en aggloméré de liège expansé, de 40 mm d'épaisseur, couleur noire, résistance thermique 1 m²K/W, conductivité thermique 0,036 W/(mK), fixée mécaniquement.
Code interne | Désignation |  |  | Quantité | Unité | Prix unitaire | Prix total
mt16acg010ca | Plaque en aggloméré de liège expansé, de 40 mm d'épaisseur, couleur noire, selon NF EN 13170, résistance thermique 1 m²K/W, conductivité thermique 0,036 W/(mK), Euroclasse E de réaction au feu, d'application comme isolation thermique et acoustique. |  |  | 1.05 | m² | 10399.29 | 10919.25
mt16aaa020lg | Fixation mécanique pour panneaux isolants d'aggloméré de liège expansé, placés directement sur la surface support. |  |  | 3 | U | 156.97 | 470.91
mo054 | Compagnon professionnel III/CP2 poseur d'isolants rigides ou flexibles. |  |  | 0.124 | h | 1087.08 | 134.8
mo101 | Ouvrier professionnel II/OP poseur d'isolants rigides ou flexibles. |  |  | 0.124 | h | 664.19 | 82.36
| Coûts directs complémentaires |  |  | 2 | % | 11607.32 | 232.15
Coût d'entretien décennal: 236,79F CFA les 10 premières années. | [5 empty] | Montant total HT: | 11839.47