## Feuille 1
FKI100 | U | Vanne étanche à l'air, en acier.
Porte étanche à l'air, d'acier, (pression maximale 1000 Pa), de 500x1500 mm.
Code interne |  |  | Désignation | Quantité | Unité | Prix unitaire | Prix total
mt26pnt010aaaa |  |  | Porte étanche à l'air (fuite d'air de 2 m³/h à 1000 Pa), d'acier, de 500x1500 mm, lame de porte à double paroi, de 44 mm d'épaisseur, cadre d'ancrage de tôle en acier galvanisé avec isolation de laine de roche, fermoirs pour actionnement des deux côtés d'aluminium fondu à pression, joint étanche de caoutchouc APT, actionnement situé dans le côté droit de la porte. | 1 | U | 429677.06 | 429677.06
mo020 |  |  | Compagnon professionnel III/CP2 construction. | 0.428 | h | 1051.7 | 450.13
mo077 |  |  | Ouvrier professionnel II/OP construction. | 0.428 | h | 664.19 | 284.27
|  |  | Coûts directs complémentaires | 2 | % | 430411.46 | 8608.23
Coût d'entretien décennal: 74.633,35F CFA les 10 premières années. | [5 empty] | Montant total HT: | 439019.69