## Feuille 1
FLE030 | m² |  | Faux plafond démontable en plaques de plâtre.
Faux plafond démontable, situé à une hauteur inférieure à 4 m, décoratif constitué de plaques lisses de plâtre, finition non revêtu, de 600x600x9,5 mm, avec des profilés à vue.
Code interne |  | Désignation |  | Quantité | Unité | Prix unitaire | Prix total
mt12psg220 |  | Fixation composée d'une cheville et d'une vis 5x27. |  | 0.84 | U | 64.31 | 54.02
mt12psg190 |  | Tige d'accroche. |  | 0.84 | U | 975.1 | 819.08
mt12psg210a |  | Suspension pour faux plafonds suspendus. |  | 0.84 | U | 796.84 | 669.35
mt12psg210b |  | Goupille pour la fixation de la suspension, en faux plafonds suspendus. |  | 0.84 | U | 130.48 | 109.6
mt12psg210c |  | Connexion supérieure pour fixer la tige à la suspension, en faux plafonds suspendus. |  | 0.84 | U | 975.34 | 819.29
mt12psg200a |  | Profilé primaire 24x38x3700 mm, en acier galvanisé, selon NF EN 13964. |  | 0.84 | m | 902.2 | 757.85
mt12psg200b |  | Profilé secondaire 24x32x600 mm, en acier galvanisé, selon NF EN 13964. |  | 0.84 | m | 902.2 | 757.85
mt12psg200c |  | Profilé secondaire 24x32x1200 mm, en acier galvanisé, selon NF EN 13964. |  | 1.67 | m | 902.2 | 1506.67
mt12psg200d |  | Profilé angulaire 25x25x3000 mm, en acier galvanisé, selon NF EN 13964. |  | 0.4 | m | 746.98 | 298.79
mt12psg020b |  | Plaque lisse de plâtre, finition non revêtu, de 600x600x9,5 mm, pour plafonds révisables, selon NF EN 13964. |  | 1.05 | m² | 5306.47 | 5571.79
mo014 |  | Compagnon professionnel III/CP2 monteur de faux plafonds en plaques de plâtre. |  | 0.338 | h | 935.13 | 316.07
mo077 |  | Ouvrier professionnel II/OP monteur de faux plafonds en plaques de plâtre. |  | 0.338 | h | 544.27 | 183.96
|  | Moyens auxiliaires |  | 2 | % | 11864.32 | 237.29
|  | Coûts indirects |  | 3 | % | 12101.61 | 363.05
Coût d'entretien décennal: 3.116,17F CFA les 10 premières années. | [5 empty] | Montant total HT: | 12464.66