## Feuille 1
FLE120 |  | m² | Plafond suspendu démontable en bacs métalliques, système "KNAUF".
Plafond suspendu démontable, situé à une hauteur inférieure à 4 m, Ras "KNAUF", constitué de bacs d'acier galvanisé prélaqué finition microperforée tissue, couleur blanc, de 0,5 mm d'épaisseur, avec bord A Arasé, avec des profilés visible.
Code interne | Désignation |  |  | Quantité | Unité | Prix unitaire | Prix total
mt12pbk010ama | Bac en acier galvanisé prélaqué "KNAUF" finition microperforée tissue, couleur blanc, de 0,5 mm d'épaisseur, avec bord A Arasé, pour plafonds révisables. |  |  | 1.03 | m² | 21125.55 | 21759.32
mt12pfk060e | Profilé primaire EASY T - 24/38/3700 mm "KNAUF", couleur blanc, en acier galvanisé, selon NF EN 13964. |  |  | 0.882 | m | 738.05 | 650.96
mt12pfk060m | Profilé secondaire EASY T - 24/32/600 mm "KNAUF", couleur blanc, en acier galvanisé, selon NF EN 13964. |  |  | 0.882 | m | 738.05 | 650.96
mt12pfk060o | Profilé secondaire EASY T - 24/32/1200 mm "KNAUF", couleur blanc, en acier galvanisé, selon NF EN 13964. |  |  | 1.753 | m | 738.05 | 1293.8
mt12pfk050b | Profilé angulaire EASY L - 25/25/3050 mm "KNAUF", couleur blanc, en acier galvanisé, selon NF EN 13964. |  |  | 0.7 | m | 611.07 | 427.75
mt12pek050a | Accroche Nonius "KNAUF", pour faux plafonds suspendus. |  |  | 0.84 | U | 668.13 | 561.23
mt12pek050b | Goupille Nonius "KNAUF", pour faux plafonds suspendus. |  |  | 0.84 | U | 109.44 | 91.93
mt12pek050c | Partie supérieure Nonius "KNAUF", 530/630, pour faux plafonds suspendus. |  |  | 0.84 | U | 817.8 | 686.95
mt12pek030 | Tige d'accroche "KNAUF" de 100 cm. |  |  | 0.84 | U | 350.69 | 294.58
mt12psg220 | Fixation composée d'une cheville et d'une vis 5x27. |  |  | 0.84 | U | 51.03 | 42.87
mo015 | Compagnon professionnel III/CP2 monteur de faux plafonds en plaques de plâtre. |  |  | 0.342 | h | 1028.65 | 351.8
mo082 | Ouvrier professionnel II/OP monteur de faux plafonds en plaques de plâtre. |  |  | 0.342 | h | 628.49 | 214.94
| Majoration des montants |  |  | 2 | % | 27027.09 | 540.54
| Coûts indirects |  |  | 3 | % | 27567.63 | 827.03
Coût d'entretien décennal: 6.530,77F CFA les 10 premières années. | [5 empty] | Montant total HT: | 28394.66