## Feuille 1
FLN040 | m | Liaison d'un faux plafond continu en plaque de plâtre avec un parement vertical.
Réalisation d'une liaison entre le faux plafond continu en plaques de plâtre et le parement vertical, via la fixation au parement d'une moulure préfabriquée de plâtre de 4x6 cm, pour appui périmétrique des plaques; en laissant une séparation minimale de 5 mm entre les plaques et le parement. Comprend colle pour plâtre pour la fixation des pièces.
Code interne |  |  | Désignation | Quantité | Unité | Prix unitaire | Prix total
mt09eyc030 |  |  | Colle pour plâtre. | 0.15 | kg | 222.93 | 33.44
mt12fre010ae |  |  | Moulure en plâtre, de 4x6 cm, pour solution périmétrique de faux plafond. | 1.1 | m | 1223.92 | 1346.31
mo035 |  |  | Compagnon professionnel III/CP2 poseur de faux plafonds en dalles et de moulures. | 0.163 | h | 1180.93 | 192.49
mo117 |  |  | Ouvrier poseur de faux plafonds en dalles et de moulures. | 0.163 | h | 722.36 | 117.74
|  |  | Frais de chantier des unités d'ouvrage | 2 | % | 1689.98 | 33.8
Coût d'entretien décennal: 293,04F CFA les 10 premières années. | [5 empty] | Montant total HT: | 1723.78