## Feuille 1
FLN100 |  | m² | Faux plafond continu antiradiations, système "KNAUF".
Faux plafond continu, situé à une hauteur inférieure à 4 m, lisse K112E "KNAUF" suspendu avec une structure métallique (12,5+2,0+2+27+27), formé d'une plaque antiradiations RX 12,5+2,0 mm "KNAUF".
Code interne | Désignation |  |  | Quantité | Unité | Prix unitaire | Prix total
mt12pfk012b | Profilé UD 28x27 en tôle d'acier galvanisé, systèmes "KNAUF", épaisseur 0,6 mm. |  |  | 0.4 | m | 785.66 | 314.26
mt12ptk030 | Fixation "KNAUF" pour béton. |  |  | 3.2 | U | 174.59 | 558.69
mt12pek020e | Ancrage direct de 125 mm pour pièce d'ossature 60/27, "KNAUF". |  |  | 2.4 | U | 666.62 | 1599.89
mt12ptk010ab | Vis LN "KNAUF" 3,5x11. |  |  | 4.8 | U | 35.87 | 172.18
mt12pfk011a | Ossature 60/27 "KNAUF" en tôle d'acier galvanisé. |  |  | 4.7 | m | 1301.5 | 6117.05
mt12pek020k | Connecteur pour pièce d'ossature 60/27, "KNAUF". |  |  | 1 | U | 384.89 | 384.89
mt12pek020c | Faîte pour pièce d'ossature 60/27, "KNAUF". |  |  | 4.6 | U | 475.68 | 2188.13
mt12ark020b | Bande de plomb auto-adhésive antiradiations RX "KNAUF", de 50 mm de largeur et 2 mm d'épaisseur. |  |  | 3.7 | m | 10673.88 | 39493.36
mt12ark010d | Plaque antiradiations RX 12,5+2,0 mm "KNAUF" constituée d'une plaque de plâtre F / NF EN 520 - 625 / 2600 / 12,5, coupe-feu, revêtue sur une de ses faces avec une lame et carton et une autre de plomb de 2 mm. |  |  | 1.02 | m² | 154751.43 | 157846.46
mt12ptk010cf | Vis autoforeuse TN "KNAUF" 3,5x35. |  |  | 37 | U | 9.52 | 352.24
mt12pck020b | Bande acoustique de dilatation "KNAUF" de 50 mm de largeur. |  |  | 0.4 | m | 220.38 | 88.15
mt12pik020 | Pâte Uniflott GLS "KNAUF", selon NF EN 13963. |  |  | 0.4 | kg | 1255.47 | 502.19
mt12pck010a | Bande de joints "KNAUF" de 50 mm de largeur. |  |  | 0.45 | m | 29.28 | 13.18
mo015 | Compagnon professionnel III/CP2 monteur de faux plafonds en plaques de plâtre. |  |  | 0.438 | h | 1028.65 | 450.55
mo082 | Ouvrier professionnel II/OP monteur de faux plafonds en plaques de plâtre. |  |  | 0.163 | h | 628.49 | 102.44
| Majoration des montants |  |  | 2 | % | 210183.66 | 4203.67
| Coûts indirects |  |  | 3 | % | 214387.33 | 6431.62
Coût d'entretien décennal: 37.539,22F CFA les 10 premières années. | [5 empty] | Montant total HT: | 220818.95