## Feuille 1
FLN150 |  | m² | Faux plafond continu en plaques de ciment, système "KNAUF".
Faux plafond continu, situé à une hauteur inférieure à 4 m, lisse D282b.es "KNAUF" suspendu avec une structure métallique (12,5+27+27), formé d'une plaque en ciment Portland Aquapanel Outdoor "KNAUF", finition avec du mortier Aquapanel, couleur blanc et peinture GRC.
Code interne | Désignation |  |  | Quantité | Unité | Prix unitaire | Prix total
mt12pfk012a | Profilé U 30/30 en tôle d'acier galvanisé, systèmes "KNAUF", épaisseur 0,55 mm. |  |  | 0.4 | m | 1134.84 | 453.94
mt12pck020b | Bande acoustique de dilatation "KNAUF" de 50 mm de largeur. |  |  | 0.4 | m | 220.38 | 88.15
mt12psg220 | Fixation composée d'une cheville et d'une vis 5x27. |  |  | 2.3 | U | 51.03 | 117.37
mt12pek050c | Partie supérieure Nonius "KNAUF", 530/630, pour faux plafonds suspendus. |  |  | 1.5 | U | 817.8 | 1226.7
mt12pek050b | Goupille Nonius "KNAUF", pour faux plafonds suspendus. |  |  | 1.5 | U | 109.44 | 164.16
mt12pek050a | Accroche Nonius "KNAUF", pour faux plafonds suspendus. |  |  | 1.5 | U | 668.13 | 1002.2
mt12ptk010ab | Vis LN "KNAUF" 3,5x11. |  |  | 1.5 | U | 35.87 | 53.81
mt12pfk011a | Ossature 60/27 "KNAUF" en tôle d'acier galvanisé. |  |  | 4.1 | m | 1301.5 | 5336.15
mt12pek020k | Connecteur pour pièce d'ossature 60/27, "KNAUF". |  |  | 0.8 | U | 384.89 | 307.91
mt12pek020c | Faîte pour pièce d'ossature 60/27, "KNAUF". |  |  | 4.2 | U | 475.68 | 1997.86
mt12pak010a | Plaque en ciment Portland Aquapanel Outdoor "KNAUF" 12,5x1200x2400, revêtue d'une couche en fibre de verre imbibée des deux côtés. |  |  | 1.03 | m² | 20760.5 | 21383.32
mt12ptk010ci | Vis autoforeuse TN "KNAUF" 4,2x70. |  |  | 25 | U | 57.54 | 1438.5
mt12pak060 | Mortier de joints Aquapanel "KNAUF", couleur gris. |  |  | 0.6 | kg | 2178.42 | 1307.05
mt12pak050 | Bande de joints Aquapanel Outdoor "KNAUF". |  |  | 2.1 | m | 447.91 | 940.61
mt12pak085 | Impression incolore au siloxane GRC "KNAUF". |  |  | 0.2 | l | 3253.75 | 650.75
mt12pak095a | Pâte Aquapanel Q4 Finish "KNAUF", finition lisse, couleur blanc, pour traitement des joints et masticage superficiel de plaques. |  |  | 1.7 | kg | 2856.95 | 4856.82
mt12pak090a | Mortier superficiel Aquapanel "KNAUF", couleur blanc. |  |  | 6 | kg | 1397.37 | 8384.22
mt12pak100a | Maille superficielle Aquapanel Outdoor "KNAUF" de fibre de verre, couleur blanc. |  |  | 1.1 | m² | 1834.32 | 2017.75
mt12pak140 | Peinture élastique au siloxane en base aqueuse GRC "KNAUF", finition lisse, couleur à choisir. |  |  | 4 | l | 8200.48 | 32801.92
mo015 | Compagnon professionnel III/CP2 monteur de faux plafonds en plaques de plâtre. |  |  | 0.407 | h | 1028.65 | 418.66
mo082 | Ouvrier professionnel II/OP monteur de faux plafonds en plaques de plâtre. |  |  | 0.407 | h | 628.49 | 255.8
| Majoration des montants |  |  | 2 | % | 85203.65 | 1704.07
| Coûts indirects |  |  | 3 | % | 86907.72 | 2607.23
Coût d'entretien décennal: 15.217,54F CFA les 10 premières années. | [5 empty] | Montant total HT: | 89514.95