## Feuille 1
FLN170 |  | m² | Plafond suspendu continu en plaques de laine de roche.
Plafond suspendu continu, situé à une hauteur inférieure à 4 m, de panneau acoustique en laine de roche, composé de modules de 1200x1200x40 mm, finition en couleur blanc, pour système de profilés occultés avec des profilés T 40.
Code interne | Désignation |  |  | Quantité | Unité | Prix unitaire | Prix total
mt12par150a | Panneau acoustique autoportant en laine de roche volcanique, Euroclasse A2-s1, d0 de réaction au feu, composé de modules de 1200x1200x40 mm, avec la face visible revêtue avec un voile de couleur blanc et la face arrière revêtue avec un contre-voile résistant à l'usure, comprend le système de profilés occultés avec des profilés T 40, les tiges de fixation et les trappes d'accès. |  |  | 1.05 | m² | 110472.45 | 115996.07
mt12fta010a | Rondelle de fixation. |  |  | 0.7 | U | 377.2 | 264.04
mt12fta020a | Rosace de fixation. |  |  | 4.85 | U | 1947.57 | 9445.71
mt12fta030a | Bande pour joints de 40 mm de largeur. |  |  | 1.7 | m | 207.84 | 353.33
mt12fta040a | Pâte pour joints. |  |  | 1.1 | kg | 9094.62 | 10004.08
mt12fta050a | Enduit couleur blanc. |  |  | 1.1 | kg | 20093.88 | 22103.27
mo015 | Compagnon professionnel III/CP2 monteur de faux plafonds en plaques de plâtre. |  |  | 0.324 | h | 1028.65 | 333.28
mo082 | Ouvrier professionnel II/OP monteur de faux plafonds en plaques de plâtre. |  |  | 0.324 | h | 628.49 | 203.63
| Majoration des montants |  |  | 2 | % | 158703.41 | 3174.07
| Coûts indirects |  |  | 3 | % | 161877.48 | 4856.32
Coût d'entretien décennal: 41.683,45F CFA les 10 premières années. | [5 empty] | Montant total HT: | 166733.8