## Feuille 1
FSA100 | m² |  | Chape de mortier de sulfate calcique autonivelant, de conductivité thermique élevée, prêt à l'emploi.
Chape pour revêtement de sol intérieur, de 20 mm d'épaisseur, de mortier autonivelant, CA - C25 - F5 selon NF EN 13813, coulage avec une mélangeuse-pompeuse sur plancher rayonnant, comme intégrant d'un système de chauffage, préparée pour recevoir revêtement de sol plastique, céramique, en pierre, en bois ou de résines polymériques; et application postérieure d'agent filmogène, (0,15 l/m²). Comprend la bande de panneau rigide en polystyrène expansé pour la préparation des joints de dilatation périphériques. Le prix ne comprend pas le plancher rayonnant.
Code interne |  | Désignation |  | Quantité | Unité | Prix unitaire | Prix total
mt16pea020a |  | Panneau rigide en polystyrène expansé, selon NF EN 13163, usinage latéral droit, de 10 mm d'épaisseur, résistance thermique 0,25 m²K/W, conductivité thermique 0,036 W/(mK), pour joint de dilatation. |  | 0.1 | m² | 777.98 | 77.8
mt09mal025a |  | Mortier autonivelant, CA - C25 - F5 selon NF EN 13813, à base de sulfate calcaire, pour épaisseurs de 2,0 à 3,5 cm, utilisé en nivellement des revêtement. |  | 0.02 | m³ | 248281 | 4965.62
mt08cur020a |  | Agent filmogène, pour le séchage des bétons et des mortiers. |  | 0.15 | l | 1098.17 | 164.73
mq06pym020 |  | Mélangeuse-pompeuse pour mortiers autonivelants. |  | 0.058 | h | 5118.77 | 296.89
mo031 |  | Compagnon professionnel III/CP2 chapiste. |  | 0.038 | h | 1887.12 | 71.71
mo069 |  | Ouvrier professionnel II/OP chapiste. |  | 0.029 | h | 1209.92 | 35.09
|  | Frais de chantier des unités d'ouvrage |  | 2 | % | 5611.84 | 112.24
Coût d'entretien décennal: 114,48F CFA les 10 premières années. | [5 empty] | Montant total HT: | 5724.08