## Feuille 1
FSD150 | m² | Démolition de la couche de base du revêtement.
Démolition de la couche de base du revêtement de sol en mortier, existant à l'intérieur du bâtiment, allant jusqu'à 8 cm d'épaisseur, avec un marteau-piqueur, sans détériorer les éléments constructifs contigus, et chargement manuel dans le camion ou la benne.
Code interne |  |  | Désignation | Quantité | Unité | Prix unitaire | Prix total
mq05mai030 |  |  | Marteau pneumatique. | 0.224 | h | 2143.18 | 480.07
mq05pdm010a |  |  | Compresseur portable électrique 2 m³/min de débit. | 0.112 | h | 2001.36 | 224.15
mo112 |  |  | Ouvrier d'exécution I/OE2 construction. | 0.251 | h | 1183.25 | 297
mo113 |  |  | Ouvrier d'exécution I/OE1 construction. | 0.408 | h | 1164.21 | 475
|  |  | Frais de chantier des unités d'ouvrage | 2 | % | 1476.22 | 29.52
[6 empty] | Montant total HT: | 1505.74