## Feuille 1
FSG060 | m² | Revêtement de sol intérieur en mosaïque hydraulique. Pose en couche mince.
Revêtement de sol intérieur en mosaïque hydraulique, avec des pièces de 10x10 cm, carrées, unicolore, gamme basique; avec résistance au glissement entre 35 et 45 selon DIN CEN/TS 12633. POSE: en couche mince et via double encollage avec du mortier-colle de prise normale, C1 sans aucune caractéristique supplémentaire, grise. TRAITEMENT SUPERFICIEL: avec produit imperméabilisant pour le scellement des pores. JOINTOIEMENT: avec du mortier de joints cémenteux type L, couleur blanche, pour joints de jusqu'à 3 mm.
Code interne |  | Désignation | Quantité | Unité | Prix unitaire | Prix total
mt18bhi020ia |  | Mosaïque hydraulique, avec des pièces de 10x10 cm, carrées, unicolore, gamme basique; avec résistance au glissement entre 35 et 45 selon DIN CEN/TS 12633. | 1.05 | m² | 53003.9 | 55654.1
mt09mcr021g |  | Mortier-colle de prise normale, C1, selon NF EN 12004, couleur grise. | 6 | kg | 246.12 | 1476.72
mt18wwa020 |  | Émulsion de résines pour le scellement des pores dans les revêtements de sols hydrauliques. | 0.1 | l | 5158.32 | 515.83
mt09mcp020bE |  | Mortier de joints cémenteux, type L, couleur blanche, pour joints de jusqu'à 3 mm, à base de ciment blanc à haute résistance et additifs spéciaux, pour jointoiement de pièces céramiques avec degré d'absorption moyen/élevé. | 1.35 | kg | 1139.09 | 1537.77
mo023 |  | Compagnon professionnel III/CP2 carreleur en revêtements de sols. | 1.002 | h | 1887.12 | 1890.89
mo061 |  | Ouvrier professionnel II/OP carreleur en revêtements de sols. | 1.002 | h | 1209.92 | 1212.34
|  | Frais de chantier des unités d'ouvrage | 2 | % | 62287.7 | 1245.75
Coût d'entretien décennal: 5.718,01F CFA les 10 premières années. |  |  |  |  | Montant total HT: | 63533.4