## Feuille 1
FSR040 | m² | Cirage d'un revêtement de sol céramique poreux.
Cirage du revêtement de sol céramique poreux placé dans l'intérieur, par application d'une couche de cire en polyéthylène glycol.
Code interne |  |  | Désignation | Quantité | Unité | Prix unitaire | Prix total
mt08lim090d |  |  | Cire en polyéthylène glycol, pour cirage des sols. | 0.15 | kg | 4917.13 | 737.57
mo112 |  |  | Ouvrier d'exécution I/OE2 construction. | 0.101 | h | 735.32 | 74.27
mo113 |  |  | Ouvrier d'exécution I/OE1 construction. | 0.068 | h | 722.36 | 49.12
|  |  | Frais de chantier des unités d'ouvrage | 2 | % | 860.96 | 17.22
Coût d'entretien décennal: 570,82F CFA les 10 premières années. | [5 empty] | Montant total HT: | 878.18