## Feuille 1
FSR100 | m² |  | Traitement de finition superficiel de revêtement de sol en granito.
Réparation d'un revêtement de sol en granito via surfaçage, polissage grossier, repositionnement du matériau des joints, polissage fin et finition rendue brillante.
Code interne |  | Désignation |  | Quantité | Unité | Prix unitaire | Prix total
mt09mcr235 |  | Mortier de jointoiement pour préfabriqués en béton et en pierre artificielle, constitué de ciment, granulats, pigments et additifs spéciaux. |  | 0.15 | kg | 1573.23 | 235.98
mq08war150 |  | Polisseuse pour revêtements en pierre naturelle ou en granito, composée de plateaux rotationnels auxquels est couplée une série de meules abrasives, refroidies avec de l'eau. |  | 0.29 | h | 1761.28 | 510.77
mq08war155 |  | Polisseuse de sol pour le polissage des revêtements en pierre naturelle ou en granito, composée d'un tampon en laine d'acier ou en éponge synthétique. |  | 0.174 | h | 912.47 | 158.77
mo037 |  | Compagnon professionnel III/CP2 polisseur de revêtements de sols. |  | 0.406 | h | 1180.93 | 479.46
mo075 |  | Ouvrier professionnel II/OP polisseur de revêtements de sols. |  | 0.135 | h | 752.89 | 101.64
|  | Frais de chantier des unités d'ouvrage |  | 2 | % | 1486.62 | 29.73
Coût d'entretien décennal: 1.956,09F CFA les 10 premières années. | [5 empty] | Montant total HT: | 1516.35