## Feuille 1
FSV050 | m² |  | Revêtement de sol vinylique homogène, antidérapant, en rouleau.
Revêtement de sol vinylique homogène, antidérapant, de 2,0 mm d'épaisseur, avec traitement superficiel de protection à base de polyuréthane, couleur à choisir, fournie en rouleaux de 200 cm de largeur; poids total: 2950 g/m²; classification pour l'usage, selon NF EN ISO 10874: classe 23 pour usage domestique; classe 34 pour usage commercial; classe 43 pour usage industriel; Euroclasse Bfl-s1 de réaction au feu, selon NF EN 13501-1. Mise en place: avec adhésif, sur une couche mince de nivellement. Le prix ne comprend pas la couche mince de nivellement.
Code interne |  | Désignation |  | Quantité | Unité | Prix unitaire | Prix total
mt18adq020d |  | Adhésif, à base de copolymères acryliques modifiés en dispersion aqueuse, sans dissolvants, couleur beige, à appliquer à l'intérieur, pour le collage de revêtements de sols en PVC, linoléum et moquette. |  | 0.375 | kg | 3461.49 | 1298.06
mt18dsi037a |  | Membrane homogène en PVC, antidérapante, de 2 mm d'épaisseur, avec traitement superficiel de protection à base de polyuréthane, couleur à choisir; fournie en rouleaux de 200 cm de largeur; poids total: 2950 g/m²; classification pour l'usage, selon NF EN ISO 10874: classe 23 pour usage domestique; classe 34 pour usage commercial; classe 43 pour usage industriel; Euroclasse Bfl-s1 de réaction au feu, selon NF EN 13501-1. |  | 1.1 | m² | 23004.5 | 25305
mo026 |  | Compagnon professionnel III/CP2 poseur de revêtements flexibles. |  | 0.225 | h | 1887.12 | 424.6
mo064 |  | Ouvrier professionnel II/OP poseur de revêtements flexibles. |  | 0.125 | h | 1209.92 | 151.24
|  | Frais de chantier des unités d'ouvrage |  | 2 | % | 27178.9 | 543.58
Coût d'entretien décennal: 11.366,20F CFA les 10 premières années. | [5 empty] | Montant total HT: | 27722.5