## Feuille 1
FXD010 | m² |  | Démolition d'un socle en béton.
Démolition d'un socle d'appui de machinerie, de 10 cm d´épaisseur en béton massif, avec marteau piqueur, et charge manuel des décombres dans le camion ou la benne.
Code interne |  | Désignation |  | Quantité | Unité | Prix unitaire | Prix total
mq05mai030 |  | Marteau pneumatique. |  | 0.231 | h | 1798.48 | 415.45
mq05pdm010a |  | Compresseur portable électrique 2 m³/min de débit. |  | 0.115 | h | 1679.46 | 193.14
mo112 |  | Ouvrier d'exécution I/OE2 VRD espaces privés. |  | 0.146 | h | 616.28 | 89.98
mo113 |  | Ouvrier d'exécution I/OE1 VRD espaces privés. |  | 0.273 | h | 603.76 | 164.83
|  | Majoration des montants |  | 2 | % | 863.4 | 17.27
|  | Coûts indirects |  | 3 | % | 880.67 | 26.42
[6 empty] | Montant total HT: | 907.09