## Feuille 1
FXM100 | m² |  | Pose de grille.
Mise en place et fixation d'une grille métallique, par mise en place avec mortier de ciment, confectionné sur chantier, avec additif hydrofuge, dosage 1:4.
Code interne |  | Désignation |  | Quantité | Unité | Prix unitaire | Prix total
mt08aaa010a |  | Eau. |  | 0.006 | m³ | 968.19 | 5.81
mt01arg005a |  | Sable de carrière, pour mortier préparé sur chantier. |  | 0.015 | t | 10413.97 | 156.21
mt08cem000a |  | Ciment gris en sacs. |  | 3.8 | kg | 70.36 | 267.37
mt08adt010 |  | Additif hydrofuge pour imperméabilisation des mortiers ou des bétons. |  | 0.076 | kg | 774.55 | 58.87
mq06hor010 |  | Bétonnière. |  | 0.008 | h | 740.55 | 5.92
mo020 |  | Compagnon professionnel III/CP2 VRD espaces privés. |  | 0.514 | h | 995.17 | 511.52
mo113 |  | Ouvrier d'exécution I/OE1 VRD espaces privés. |  | 0.617 | h | 603.76 | 372.52
|  | Majoration des montants |  | 2 | % | 1378.22 | 27.56
|  | Coûts indirects |  | 3 | % | 1405.78 | 42.17
[6 empty] | Montant total HT: | 1447.95