## Feuille 1
FXR010 |  | m² | Reconstruction d'un vide, réalisé provisoirement, dans une cloison, en maçonnerie de brique en terre à revêtir.
Reconstruction d'un vide, réalisé provisoirement, dans une cloison de 7 cm d'épaisseur en maçonnerie, de brique creuse en terre cuite (tochana), à revêtir, 29x14x7 cm, placée avec du mortier de ciment confectionné sur chantier, avec 250 kg/m³ de ciment, couleur gris, dosage 1:6, fourni en sacs.
Code interne | Désignation |  |  | Quantité | Unité | Prix unitaire | Prix total
mt04lcc010b | Brique creuse en terre cuite (tochana), à revêtir, 29x14x7 cm, selon NF EN 771-1. |  |  | 24.15 | U | 113.61 | 2743.68
mt08aaa010a | Eau. |  |  | 0.004 | m³ | 968.19 | 3.87
mt01arg005a | Sable de carrière, pour mortier préparé sur chantier. |  |  | 0.012 | t | 10413.97 | 124.97
mt08cem000a | Ciment gris en sacs. |  |  | 1.852 | kg | 70.36 | 130.31
mq06hor010 | Bétonnière. |  |  | 0.006 | h | 740.55 | 4.44
mo021 | Compagnon professionnel III/CP2 VRD espaces privés pour des travaux de maçonnerie. |  |  | 0.565 | h | 995.17 | 562.27
mo114 | Ouvrier d'exécution I/OE1 VRD espaces privés pour des travaux de maçonnerie. |  |  | 0.379 | h | 603.76 | 228.83
| Majoration des montants |  |  | 2 | % | 3798.37 | 75.97
| Coûts indirects |  |  | 3 | % | 3874.34 | 116.23
Coût d'entretien décennal: 79,81F CFA les 10 premières années. | [5 empty] | Montant total HT: | 3990.57