## Feuille 1
FYB010 |  | U | Marche en bois.
Marche en bois massif de pin sylvestre (Pinus sylvestris), de 80x30x3,2 cm, constitué d'un panneau contrecollé à lame continue, avec vernissage en atelier avec vernis synthétique avec finition brillante, placé via un système de fixation occultée sur un limon métallique d'escalier.
Code interne | Désignation |  |  | Quantité | Unité | Prix unitaire | Prix total
mt07mee250aaa | Marche en bois massif de pin sylvestre (Pinus sylvestris), de 80x30x3,2 cm, constitué d'un panneau contrecollé à lame continue, avec vernissage en atelier sur toutes ses faces et tous ses côtés, avec vernis de polyuréthane, finition brillante. |  |  | 1 | U | 21261.51 | 21261.51
mt07mee541a | Accessoires et éléments pour fixation occultée de marche en bois massif sur limon métallique d'escalier. |  |  | 1 | U | 1728.58 | 1728.58
mo017 | Compagnon professionnel III/CP2 menuisier bois. |  |  | 0.284 | h | 1013.64 | 287.87
mo058 | Ouvrier professionnel II/OP menuisier bois. |  |  | 0.284 | h | 633.16 | 179.82
| Majoration des montants |  |  | 2 | % | 23457.78 | 469.16
| Coûts indirects |  |  | 3 | % | 23926.94 | 717.81
[6 empty] | Montant total HT: | 24644.75