## Feuille 1
GAB050 | m² |  | Préparation d'une surface en béton dans les poutres et les poteaux par projection à sec d'un matériau abrasif.
Préparation d'une surface en béton dans les poutres et les poteaux, par projection à sec d'un matériau abrasif constitué de particules de silicate d'aluminium, de façon à supprimer les contaminants, les couches de mortier de ciment et les particules libres du support.
Code interne |  | Désignation |  | Quantité | Unité | Prix unitaire | Prix total
mt08lim010a |  | Abrasif pour le nettoyage par jet ou à pression, constitué de particules de silicate d'aluminium. |  | 2.2 | kg | 177.34 | 390.15
mq08lch010 |  | Équipement de jet de sable à pression. |  | 0.139 | h | 1502.33 | 208.82
mq08gel010k |  | Groupe électrogène insonorisé, triphasé, de 45 kVA de puissance. |  | 0.139 | h | 2524.55 | 350.91
mo112 |  | Ouvrier d'exécution I/OE2 construction. |  | 0.14 | h | 1183.25 | 165.66
mo113 |  | Ouvrier d'exécution I/OE1 construction. |  | 0.14 | h | 1164.21 | 162.99
|  | Frais de chantier des unités d'ouvrage |  | 2 | % | 1278.53 | 25.57
[6 empty] | Montant total HT: | 1304.1