## Feuille 1
GAE250 | m | Mise en place des injecteurs internes, dans un fissure d'élément en béton.
Mise en place des injecteurs internes en polyéthylène, dans un fissure d'élément en béton, dans des trous de entre 6 et 25 mm de diamètre, sécants au plan de la fissure, réalisés en quinconce tous les 25 cm. Le prix ne comprend pas l'injection de la résine.
Code interne |  |  | Désignation | Quantité | Unité | Prix unitaire | Prix total
mt09reh123 |  |  | Injecteur interne, en polyéthylène. | 4 | U | 177.54 | 710.16
mo020 |  |  | Compagnon professionnel III/CP2 construction. | 0.479 | h | 1657.2 | 793.8
mo112 |  |  | Ouvrier d'exécution I/OE2 construction. | 0.479 | h | 1038.94 | 497.65
|  |  | Frais de chantier des unités d'ouvrage | 2 | % | 2001.61 | 40.03
Coût d'entretien décennal: 81,67F CFA les 10 premières années. | [5 empty] | Montant total HT: | 2041.64