## Feuille 1
GAE170 | m |  | Réparation des bords d'un joint, avec du mortier à base de ciment, modifié avec des polymères.
Réparation des bords d'un joint de dilatation d'une structure en béton, en appliquant 1 kg/m de mortier thixotropique, renforcé avec des fibres, à retrait compensé, avec une résistance à la compression à 28 jours supérieure ou égale à 40 N/mm² et un module d'élasticité supérieur ou égal à 25000 N/mm², classe R3, type PCC, selon NF EN 1504-3, Euroclasse A1 de réaction au feu, selon NF EN 13501-1, piquage préalable des bords.
Code interne |  | Désignation |  | Quantité | Unité | Prix unitaire | Prix total
mt09rem110b |  | Mortier thixotropique, renforcé avec des fibres, à retrait compensé, avec une résistance à la compression à 28 jours supérieure ou égale à 40 N/mm² et un module d'élasticité supérieur ou égal à 25000 N/mm², classe R3, type PCC, selon NF EN 1504-3, Euroclasse A1 de réaction au feu, selon NF EN 13501-1, pour réparation structurale du béton. |  | 1 | kg | 486.33 | 486.33
mq05mai040 |  | Marteau électrique. |  | 0.116 | h | 1470.81 | 170.61
mo020 |  | Compagnon professionnel III/CP2 construction. |  | 0.169 | h | 1887.12 | 318.92
mo113 |  | Ouvrier d'exécution I/OE1 construction. |  | 0.169 | h | 1164.21 | 196.75
|  | Frais de chantier des unités d'ouvrage |  | 2 | % | 1172.61 | 23.45
Coût d'entretien décennal: 59,80F CFA les 10 premières années. | [5 empty] | Montant total HT: | 1196.06