## Feuille 1
GAO180 | m³ |  | Reprise en sous-oeuvre via l'agrandissement latéral de la fondation existante, en conservant sa hauteur.
Reprise en sous-oeuvre via l'agrandissement latéral de la fondation existante, en conservant sa hauteur, avec une nouvelle fondation en béton armé, de 50x40 cm de section, réalisée par parties alternées, en phases successives, avec béton confectionné sur le chantier BCN: CPJ-CEM II/A 32,5 - TP - B 30 - 15/25 - E: 2a - BA - P 18-305, coulage avec des moyens manuels, et acier Fe E 500, avec une quantité approximative de 30 kg/m³; montage, démontage et retrait du système de coffrage et de tout le matériel auxiliaire, une fois la fondation en état de reprendre les efforts. Comprend le fil de fer à lier et les séparateurs. Le prix comprend le ferraillage de l'armature et la pose en coffrage ou sur site, mais il ne comprend pas l'excavation, le remblai, le compactage du terrain ni la connexion entre la nouvelle fondation et celle existante.
Code interne |  | Désignation |  | Quantité | Unité | Prix unitaire | Prix total
mt08ema100 |  | Système de coffrage récupérable de panneaux en bois, pour les travaux de reprise en sous-oeuvre de fondation, allant jusqu'à 2 m de profondeur de la base d'appui. |  | 1 | m² | 12657.4 | 12657.4
mt07aco020a |  | Séparateur homologué pour fondations. |  | 8 | U | 117.68 | 941.44
mt07aco055e |  | Barres en acier haute adhérence, Fe E 500, de divers diamètres. |  | 30.6 | kg | 729.61 | 22326.1
mt08var050 |  | Fil de fer galvanisé pour attacher, de 1,30 mm de diamètre. |  | 0.12 | kg | 1054.78 | 126.57
mt08aaa010a |  | Eau. |  | 0.198 | m³ | 1054.78 | 208.85
mt01arg000a |  | Sable criblé. |  | 0.421 | m³ | 16005 | 6738.09
mt01arg001ar |  | Gros granulats homogénéisés, de taille maximale 15/25 mm. |  | 0.791 | m³ | 17091.9 | 13519.7
mt08cem000a |  | Ciment gris en sacs. |  | 506 | kg | 76.65 | 38784.9
mq06hor010 |  | Bétonnière électrique avec une capacité de gâchage de 160 l. |  | 0.765 | h | 1618.08 | 1237.83
mo043 |  | Compagnon professionnel III/CP2 ferrailleur. |  | 0.15 | h | 1963.87 | 294.58
mo090 |  | Ouvrier professionnel II/OP ferrailleur. |  | 0.226 | h | 1258.27 | 284.37
mo113 |  | Ouvrier d'exécution I/OE1 construction. |  | 1.316 | h | 1164.21 | 1532.1
mo112 |  | Ouvrier d'exécution I/OE2 construction. |  | 1.379 | h | 1183.25 | 1631.7
|  | Frais de chantier des unités d'ouvrage |  | 2 | % | 100284 | 2005.67
Coût d'entretien décennal: 2.045,78F CFA les 10 premières années. | [5 empty] | Montant total HT: | 102289