## Feuille 1
GAO220 | m² |  | Pont d'adhérence, pour connexion entre fondations, en reprise en sous-oeuvre de fondation, à base de résine époxy.
Application manuelle d'impression active à deux composants à base de résine époxy, de couleur rouge, avec 1 kg/m² de consommation moyenne, dans une fondation existante en béton, pour la connexion latérale entre la fondation existante et la nouvelle fondation en béton, en reprise en sous-oeuvre de fondation. Le prix ne comprend pas la nouvelle fondation.
Code interne |  | Désignation |  | Quantité | Unité | Prix unitaire | Prix total
mt09reh040b |  | Impression active à deux composants à base de résine époxy, de couleur rouge, imperméable à l'eau, à l'oxygène, aux chlorures et aux huiles, pour la protection et la passivation des armatures en acier, et comme pont d'adhérence entre béton ou mortier frais et béton ou mortier durci |  | 1 | kg | 6923.22 | 6923.22
mo112 |  | Ouvrier d'exécution I/OE2 construction. |  | 0.125 | h | 1183.25 | 147.91
|  | Frais de chantier des unités d'ouvrage |  | 2 | % | 7071.13 | 141.42
[6 empty] | Montant total HT: | 7212.55