## Feuille 1
GAT160 |  | U | Ancrage chimique structural sur béton, par ampoule chimique.
Ancrage chimique structural réalisé sur un béton de résistance caractéristique minimale de 20 N/mm², par trou de 14 mm de diamètre et 225 mm de profondeur à l'intérieur duquel sera placée une ampoule de résine résine de vinylester sans styrène, avec sable de quartz ou corindon et avec insertion postérieure de tige filetée avec écrou et rondelle en d'acier galvanisé qualité 5.8, selon NF EN ISO 898-1, de 12 mm de diamètre et 250 mm de longueur.
Code interne | Désignation |  |  | Quantité | Unité | Prix unitaire | Prix total
mt09reh102c | Capsule de résine de vinylester de haute résistance, sans styrène, de 12 mm de diamètre, à base de méthacrylate d'uréthane, durcisseur et sable de quartz ou corindon, pour la réalisation des ancrages chimiques structuraux. |  |  | 1 | U | 2039.66 | 2039.66
mt09reh305ci | Ancrage constitué d'une tige filetée d'acier galvanisé qualité 5.8, selon NF EN ISO 898-1 de 12 mm de diamètre, et 250 mm de longueur, écrou et rondelle, pour fixations sur structures en béton. |  |  | 1 | U | 1613.65 | 1613.65
mo020 | Compagnon professionnel III/CP2 VRD espaces privés. |  |  | 0.109 | h | 995.17 | 108.47
mo112 | Ouvrier d'exécution I/OE2 VRD espaces privés. |  |  | 0.109 | h | 616.28 | 67.17
| Majoration des montants |  |  | 2 | % | 3828.95 | 76.58
| Coûts indirects |  |  | 3 | % | 3905.53 | 117.17
Coût d'entretien décennal: 281,59F CFA les 10 premières années. | [5 empty] | Montant total HT: | 4022.7