## Feuille 1
GAT170 |  | U | Ancrage chimique structural sur béton, via du mortier fluide avec résine.
Ancrage chimique structural réalisé sur un béton de résistance caractéristique minimale de 20 N/mm², via un trou de 38 mm de diamètre et 415 mm de profondeur, remplissage de l'orifice avec du mortier fluide à prise rapide, à deux composants à base de résine époxy, et insertion postérieure de tige filetée avec écrou et rondelle en d'acier galvanisé qualité 8.8, selon NF EN ISO 898-1, de 36 mm de diamètre et 460 mm de longueur.
Code interne | Désignation |  |  | Quantité | Unité | Prix unitaire | Prix total
mt09reh321a | Mortier fluide à prise rapide, à deux composants à base de résine époxy, avec durcisseur aminique, sans rétraction, pour ancrages et remplissages, selon NF EN 1504-6. |  |  | 0.56 | kg | 4119.72 | 2307.04
mt09reh305up | Ancrage constitué d'une tige filetée d'acier galvanisé qualité 8.8, selon NF EN ISO 898-1 de 36 mm de diamètre, et 460 mm de longueur, écrou et rondelle, pour fixations sur structures en béton. |  |  | 1 | U | 52417.94 | 52417.94
mo020 | Compagnon professionnel III/CP2 VRD espaces privés. |  |  | 0.321 | h | 995.17 | 319.45
mo112 | Ouvrier d'exécution I/OE2 VRD espaces privés. |  |  | 0.321 | h | 616.28 | 197.83
| Majoration des montants |  |  | 2 | % | 55242.26 | 1104.85
| Coûts indirects |  |  | 3 | % | 56347.11 | 1690.41
Coût d'entretien décennal: 4.062,63F CFA les 10 premières années. | [5 empty] | Montant total HT: | 58037.52