## Feuille 1
GAT170 |  | U | Ancrage chimique structural sur béton, via du mortier fluide avec résine.
Ancrage chimique structural réalisé sur un béton de résistance caractéristique minimale de 20 N/mm², via un trou de 41 mm de diamètre et 485 mm de profondeur, remplissage de l'orifice avec du mortier fluide à prise rapide, à deux composants à base de résine époxy, et insertion postérieure de tige filetée avec écrou et rondelle en d'acier galvanisé qualité 8.8, selon NF EN ISO 898-1, de 39 mm de diamètre et 510 mm de longueur.
Code interne | Désignation |  |  | Quantité | Unité | Prix unitaire | Prix total
mt09reh321a | Mortier fluide à prise rapide, à deux composants à base de résine époxy, avec durcisseur aminique, sans rétraction, pour ancrages et remplissages, selon NF EN 1504-6. |  |  | 0.762 | kg | 4119.72 | 3139.23
mt09reh305vr | Ancrage constitué d'une tige filetée d'acier galvanisé qualité 8.8, selon NF EN ISO 898-1 de 39 mm de diamètre, et 510 mm de longueur, écrou et rondelle, pour fixations sur structures en béton. |  |  | 1 | U | 78604.32 | 78604.32
mo020 | Compagnon professionnel III/CP2 VRD espaces privés. |  |  | 0.331 | h | 995.17 | 329.4
mo112 | Ouvrier d'exécution I/OE2 VRD espaces privés. |  |  | 0.331 | h | 616.28 | 203.99
| Majoration des montants |  |  | 2 | % | 82276.94 | 1645.54
| Coûts indirects |  |  | 3 | % | 83922.48 | 2517.67
Coût d'entretien décennal: 6.050,81F CFA les 10 premières années. | [5 empty] | Montant total HT: | 86440.15