## Feuille 1
GFP010 |  | m³ | Plot de fondation en béton cyclopéen.
Plot de fondation en béton cyclopéen, réalisé avec béton non armé prêt à l'emploi BCN: CPJ-CEM II/A 32,5 - TP - B 16 - 20/40 - E: 1 - NA - P 18-305, coulage avec moyens manuels, (60% de volume) et galets entre 80 et 150 mm de diamètre (40% de volume).
Code interne | Désignation |  |  | Quantité | Unité | Prix unitaire | Prix total
mt08aaa010a | Eau. |  |  | 0.163 | m³ | 814.7 | 132.8
mt01arg000 | Sable criblé pour bétons préparés sur chantier. |  |  | 0.516 | t | 4591.7 | 2369.32
mt01arg001o | Gros granulats homogénéisés, de taille maximale 20/40 mm, pour bétons préparés sur chantier. |  |  | 0.584 | t | 6717 | 3922.73
mt08cem000 | Ciment en sacs, pour béton confectionné sur le chantier. |  |  | 202.62 | kg | 99.18 | 20095.85
mt01are040 | Galets de 80 à 150 mm de diamètre. |  |  | 0.4 | m³ | 11512.05 | 4604.82
mo041 | Compagnon professionnel III/CP2 du béton. |  |  | 0.435 | h | 949.83 | 413.18
mo087 | Ouvrier professionnel II/OP du béton. |  |  | 0.435 | h | 571.6 | 248.65
mo111 | Ouvrier d'exécution I/OE1 VRD espaces privés. |  |  | 2.872 | h | 522.98 | 1502
mo110 | Ouvrier d'exécution I/OE2 VRD espaces privés. |  |  | 1.708 | h | 533.82 | 911.76
| Moyens auxiliaires |  |  | 2 | % | 34201.11 | 684.02
| Coûts indirects |  |  | 3 | % | 34885.13 | 1046.55
Coût d'entretien décennal: 1.077,95F CFA les 10 premières années. | [5 empty] | Montant total HT: | 35931.68