## Feuille 1
GIB040 | m³ | Béton à ferrailler dans les radiers.
Béton à ferrailler dans les radiers, BCN: CPJ-CEM II/A 32,5 - TP - B 30 - 15/25 - E: 2a - BA - P 18-305, confectionné sur le chantier, et coulage avec des moyens manuels.
Code interne |  |  | Désignation | Quantité | Unité | Prix unitaire | Prix total
mt08aaa010a |  |  | Eau. | 0.189 | m³ | 1054.78 | 199.35
mt01arg000a |  |  | Sable criblé. | 0.402 | m³ | 16005 | 6434
mt01arg001ar |  |  | Gros granulats homogénéisés, de taille maximale 15/25 mm. | 0.755 | m³ | 17091.9 | 12904.4
mt08cem000a |  |  | Ciment gris en sacs. | 483 | kg | 76.65 | 37021.9
mq06hor010 |  |  | Bétonnière électrique avec une capacité de gâchage de 160 l. | 0.73 | h | 1618.08 | 1181.2
mo045 |  |  | Compagnon professionnel III/CP2 bétonneur. | 0.439 | h | 1963.87 | 862.14
mo092 |  |  | Ouvrier professionnel II/OP bétonneur. | 0.526 | h | 1258.27 | 661.85
mo113 |  |  | Ouvrier d'exécution I/OE1 construction. | 1.316 | h | 1164.21 | 1532.1
mo112 |  |  | Ouvrier d'exécution I/OE2 construction. | 1.379 | h | 1183.25 | 1631.7
|  |  | Frais de chantier des unités d'ouvrage | 2 | % | 62428.7 | 1248.57
Coût d'entretien décennal: 1.400,90F CFA les 10 premières années. | [5 empty] | Montant total HT: | 63677.2