## Feuille 1
GMT010 |  | m² | Couche principale de façade ventilée, à revêtir, en maçonnerie de brique en terre cuite à isolation rapportée, pose à joint traditionnel.
Couche principale pour mur de façade ventilée de 14 cm d'épaisseur, en maçonnerie de brique perforée en terre cuite (gero), à revêtir, 29x14x5 cm, placée avec du mortier de ciment confectionné sur chantier, avec 250 kg/m³ de ciment, couleur gris, dosage 1:6, fourni en sacs.
Code interne | Désignation |  |  | Quantité | Unité | Prix unitaire | Prix total
mt04lpc010a | Brique perforée en terre cuite (gero), à revêtir, 29x14x5 cm, selon NF EN 771-1. |  |  | 58.8 | U | 98.39 | 5785.33
mt08aaa010a | Eau. |  |  | 0.006 | m³ | 983.94 | 5.9
mt01arg005a | Sable de carrière, pour mortier préparé sur chantier. |  |  | 0.049 | t | 11807.23 | 578.55
mt08cem000a | Ciment gris en sacs. |  |  | 7.62 | kg | 71.5 | 544.83
mt07vau010a | Poutrelle précontrainte de section en "I", Lmoyenne = <4 m, selon NF EN 15037-1. |  |  | 0.18 | m | 3174.83 | 571.47
mt18bdb010a800 | Carreau céramique catalan, finition mat ou naturel, 8,00F CFA/m², selon NF EN 14411. |  |  | 0.015 | m² | 5247.66 | 78.71
mq06hor010 | Bétonnière. |  |  | 0.024 | h | 1102.01 | 26.45
mo020 | Compagnon professionnel III/CP2 VRD espaces privés pour des travaux de maçonnerie. |  |  | 0.887 | h | 904.7 | 802.47
mo112 | Ouvrier d'exécution I/OE1 VRD espaces privés pour des travaux de maçonnerie. |  |  | 0.85 | h | 522.98 | 444.53
| Moyens auxiliaires |  |  | 3 | % | 8838.24 | 265.15
| Coûts indirects |  |  | 3 | % | 9103.39 | 273.1
Coût d'entretien décennal: 281,29F CFA les 10 premières années. | [5 empty] | Montant total HT: | 9376.49