## Feuille 1
GPO010 |  | m² | Plancher sur poutrelles en bois, entrevous en terre cuite.
Plancher traditionnel avec un entraxe de 60 cm, de poutrelles de bois scié de pin sylvestre (Pinus sylvestris), de 10x20 à 15x25 cm de section et jusqu'à 6 m de longueur, classe résistante C-18, protection du bois de classe de pénétration NP2, travaillée en atelier, entrevous avec entrevous en terre cuite courbe, 60x30x12 cm; acier Fe E 500, quantité 1,1 kg/m², et treillis soudé 100x100 mm et Ø 4,0-4,0 mm, en acier Fe E 500, en couche de compression de 4 cm d'épaisseur de béton confectionné sur le chantier BCN: CPJ-CEM II/A 32,5 - TP - B 30 - 5/15 - E: 2a - BA - P 18-305, coulage avec moyens manuels.
Code interne | Désignation |  |  | Quantité | Unité | Prix unitaire | Prix total
mt50spa050k | Grosse planche en bois de pin, dimensions 20x7,2 cm. |  |  | 0.002 | m³ | 305032.78 | 610.07
mt50spa101 | Clous en acier. |  |  | 0.03 | kg | 1150.12 | 34.5
mt50spa081a | Étai métallique télescopique, de jusqu'à 3 m de hauteur. |  |  | 0.04 | U | 13371.44 | 534.86
mt07bce020a | Entrevous en terre cuite courbe, 60x30x12 cm, comprend les pièces spéciales, selon NF EN 15037-3. |  |  | 4.8 | U | 1495.49 | 7178.35
mt07mee018ha | Bois scié de pin sylvestre (Pinus sylvestris) avec finition brossée, pour poutrelle de 10x20 à 15x25 cm de section et jusqu'à 6 m de longueur, pour applications structurales, classe résistante C-18 selon NF EN 338 et NF EN 1912 et protection face aux agents biotiques qui correspondent à la classe de pénétration NP2 (3 mm dans les faces latérales de l'aubier) selon NF EN 351-1, travaillée en atelier. |  |  | 0.063 | m³ | 326416.67 | 20564.25
mt07aco020o | Séparateur homologué pour treillis soudé. |  |  | 2 | U | 60.86 | 121.72
mt07aco055e | Barres en acier haute adhérence, Fe E 500, élaboré en atelier et mis en place in situ, de divers diamètres. |  |  | 1.1 | kg | 735.1 | 808.61
mt07ame100bca | Treillis soudé 100x100 mm, fils porteurs de 4,0 mm de diamètre et fils de répartition de 4,0 mm de diamètre, en acier Fe E 500. |  |  | 1.1 | m² | 1455.18 | 1600.7
mt08aaa010a | Eau. |  |  | 0.036 | m³ | 814.7 | 29.33
mt01arg000 | Sable criblé pour bétons préparés sur chantier. |  |  | 0.102 | t | 4591.7 | 468.35
mt01arg001d | Gros granulats homogénéisés, de taille maximale 12,5 mm, pour bétons préparés sur chantier. |  |  | 0.131 | t | 9220.13 | 1207.84
mt08cem000 | Ciment en sacs, pour béton confectionné sur le chantier. |  |  | 49.558 | kg | 99.18 | 4915.16
mo047 | Compagnon professionnel III/CP2 charpentier bois. |  |  | 0.66 | h | 949.83 | 626.89
mo093 | Ouvrier professionnel II/OP charpentier bois. |  |  | 0.66 | h | 571.6 | 377.26
mo041 | Compagnon professionnel III/CP2 du béton. |  |  | 1.649 | h | 949.83 | 1566.27
mo087 | Ouvrier professionnel II/OP du béton. |  |  | 1.649 | h | 571.6 | 942.57
mo111 | Ouvrier d'exécution I/OE1 VRD espaces privés. |  |  | 0.246 | h | 522.98 | 128.65
mo110 | Ouvrier d'exécution I/OE2 VRD espaces privés. |  |  | 0.258 | h | 533.82 | 137.73
| Moyens auxiliaires |  |  | 2 | % | 41853.11 | 837.06
| Coûts indirects |  |  | 3 | % | 42690.17 | 1280.71
Coût d'entretien décennal: 6.595,63F CFA les 10 premières années. | [5 empty] | Montant total HT: | 43970.88