## Feuille 1
GPO060 | m² |  | Platelage de base en panneaux de bois, pour plancher.
Panneau de base de panneau structural en bois, de 38 mm d'épaisseur, placé avec des fixations mécaniques.
Code interne |  | Désignation |  | Quantité | Unité | Prix unitaire | Prix total
mt08eff020f |  | Panneau structural en bois pour un usage en milieu sec, de 2400x600 mm et 38 mm d'épaisseur, à rainure et languette sur deux de ses côtés, selon NF EN 312. |  | 1.05 | m² | 8909.37 | 9354.84
mt50spa101 |  | Clous en acier. |  | 0.15 | kg | 1031.68 | 154.75
mo048 |  | Compagnon professionnel III/CP2 charpentier bois. |  | 0.218 | h | 1044.81 | 227.77
mo095 |  | Ouvrier professionnel II/OP charpentier bois. |  | 0.109 | h | 660.05 | 71.95
|  | Majoration des montants |  | 2 | % | 9809.31 | 196.19
|  | Coûts indirects |  | 3 | % | 10005.5 | 300.17
Coût d'entretien décennal: 3.400,87F CFA les 10 premières années. | [5 empty] | Montant total HT: | 10305.67