## Feuille 1
GPO070 | m² |  | Panneau visible de planches en bois, pour plancher.
Panneau visible en planches à bords finis en bois de pin sylvestre, de 800x150 mm et 25 mm d'épaisseur, directement clouées sur les poutrelles du plancher.
Code interne |  | Désignation |  | Quantité | Unité | Prix unitaire | Prix total
mt07mee200b |  | Planche à bords soignés de pin sylvestre (Pinus sylvestris), de 800x150 mm et 22 mm d'épaisseur, pour parquet massif en bois formant le plancher. |  | 1.1 | m² | 11937.49 | 13131.24
mt50spa102 |  | Clous en fer. |  | 0.2 | kg | 825.34 | 165.07
mo048 |  | Compagnon professionnel III/CP2 charpentier bois. |  | 0.273 | h | 1044.81 | 285.23
mo095 |  | Ouvrier professionnel II/OP charpentier bois. |  | 0.273 | h | 660.05 | 180.19
|  | Majoration des montants |  | 2 | % | 13761.73 | 275.23
|  | Coûts indirects |  | 3 | % | 14036.96 | 421.11
Coût d'entretien décennal: 4.771,16F CFA les 10 premières années. | [5 empty] | Montant total HT: | 14458.07