## Feuille 1
PQE020 | m³ | Excavation dans un gisement archéologique.
Retrait de la couche superficielle dans gisement archéologique pour le déblai du terrain mou, jusqu'à une profondeur maximale de 30 cm, réalisée avec des moyens manuels, et dont le but est l'expulsion volumétrique des espaces originaux noyés sous des dépôts de différentes origines, avec suivi archéologique sur le chantier.
Code interne |  |  | Désignation | Quantité | Unité | Prix unitaire | Prix total
mo000 |  |  | archéologue. | 1.253 | h | 2745.84 | 3440.54
mo057 |  |  | Ouvrier professionnel II/OP archéologue. | 2.507 | h | 1528.8 | 3832.7
mo112 |  |  | Ouvrier d'exécution I/OE2 construction. | 8.147 | h | 1183.25 | 9639.94
|  |  | Frais de chantier des unités d'ouvrage | 2 | % | 16913.18 | 338.26
[6 empty] | Montant total HT: | 17251.44