## Feuille 1
TBW040 | U | WC avec réservoir bas, en porcelaine sanitaire, "ROCA".
Cuvette de WC à réservoir bas, en porcelaine sanitaire, modèle Victoria "ROCA", couleur Blanco, de 370x665x780 mm, avec chasse d'eau de WC, à rinçage double touche, de 385x180x430 mm, lunette et abattant de WC, à chute amortie. Comprend vanne de régulation, lien d'alimentation flexible et le silicone pour le scellage des joints.
Code interne |  | Désignation | Quantité | Unité | Prix unitaire | Prix total
mt30svr019a |  | Cuvette de WC à réservoir bas, en porcelaine sanitaire, modèle Victoria "ROCA", couleur Blanco, de 370x665x780 mm, avec jeu de fixation, selon NF EN 997. | 1 | U | 37623 | 37623
mt30svr021a |  | Chasse d'eau de WC, à rinçage double touche, en porcelaine sanitaire, modèle Victoria "ROCA", couleur Blanco, de 385x180x430 mm, avec jeu de mécanismes à rinçage double touche de 3/6 litres, selon NF EN 997. | 1 | U | 64318.2 | 64318.2
mt30svr022a |  | Lunette et abattant de WC, à chute amortie, modèle Victoria "ROCA" couleur Blanco. | 1 | U | 58698.2 | 58698.2
mt30lla020 |  | Vanne de régulation de 1/2", pour WC, finition chromée. | 1 | U | 11318.1 | 11318.1
mt38tew010a |  | Tube flexible de 20 cm et de 1/2" de diamètre. | 1 | U | 2224.6 | 2224.6
mt30www005 |  | Cartouche de 300 ml de sillicone acide monocomposant, fongicide, pour le scellage des joints en milieux humides. | 0.012 | U | 4683.36 | 56.2
mo008 |  | Compagnon professionnel III/CP2 plombier. | 1.548 | h | 1215.93 | 1882.26
|  | Frais de chantier des unités d'ouvrage | 2 | % | 176121 | 3522.41
Coût d'entretien décennal: 84.432,20F CFA les 10 premières années. |  |  |  |  | Montant total HT: | 179643