## Feuille 1
TEI050 | U | Luminaire encastré type Downlight.
Luminaire circulaire de plafond Downlight, de 250 mm de diamètre, pour 2 lampes fluorescentes TC-D de 18 W; avec cadre extérieur et corps intérieur d'aluminium injecté, finition laquée, de couleur blanche; réflecteur en aluminium de haute pureté et ballast magnétique; protection IP20 et isolation classe F. Installation encastrée. Comprend les lampes. Le prix ne comprend pas les travaux auxiliaires de maçonnerie pour installations.
Code interne |  |  | Désignation | Quantité | Unité | Prix unitaire | Prix total
mt34lam030aa |  |  | Luminaire circulaire de plafond Downlight, de 250 mm de diamètre, pour 2 lampes fluorescentes TC-D de 18 W; avec cadre extérieur et corps intérieur d'aluminium injecté, finition laquée, de couleur blanche; réflecteur en aluminium de haute pureté et ballast magnétique; protection IP20 et isolation classe F. | 1 | U | 65465.2 | 65465.2
mt34tuf020n |  |  | Lampe fluorescente compacte TC-D de 18 W. | 2 | U | 3489.11 | 6978.22
mo003 |  |  | Compagnon professionnel III/CP2 électricien. | 0.489 | h | 1244.56 | 608.59
mo102 |  |  | Ouvrier professionnel II/OP électricien. | 0.489 | h | 773.51 | 378.25
|  |  | Frais de chantier des unités d'ouvrage | 2 | % | 73430.3 | 1468.61
Coût d'entretien décennal: 41.194,40F CFA les 10 premières années. | [5 empty] | Montant total HT: | 74898.9